## Sheet1
|  | Trial | 1 | 2 | 3 | 4 | 5 | Average
Load/Deload |  |  | 7.02 | 7.06 | 6.94 | 6.95 | 7.08 | 7.01 |  | Trial 1 | Trial 2 | Trial 3 | Trial 4 | Trial 5
Average time Between floor no stops |  |  | 2.335 | 2.4017 | 2.28 | 2.3567 | 2.39 | 2.3527 |  | 2.34 | 2.69 | 2.03 | 2.14 | 2.62
Time Between two floors |  |  | 4.87 | 5.26 | 4.69 | 5.03 | 4.92 | 4.954 |  | 1.36 | 2.18 | 1.38 | 2.33 | 2.45
Time Between 6 floors |  |  | 14.41 | 14.01 | 13.68 | 14.14 | 14.32 | 14.112 |  | 3.11 | 2.27 | 3.06 | 2.45 | 3.02
[10 empty] | 2.39 | 2.54 | 2.35 | 2.36 | 2.09
[10 empty] | 2.35 | 2.13 | 2.15 | 2.19 | 2.1
[10 empty] | 2.46 | 2.6 | 2.71 | 2.67 | 2.06
Time it takes for an elevator to move between two floors | [7 empty] | 2.3527 | s
Time to load/unload a car | [7 empty] | 7.01 | s
Rate of acceleration | [7 empty] | 0.67 | m/s^2
Maximum speed | [7 empty] | 1.66 | m/s
Canal Building | [10 empty] | Peak velocity |  |  |  | 1.6626 | m/s
[11 empty] | Acceration |  |  |  | 0.67122 | m/s^2
Floor | Steps | Assumed inches per step
1 | 19 |  | 7
2 | 22
3 | 22
4 | 22
5 | 22 |  |  |  |  | a=dv /dt | v=distance/time
6 | 22
Total Height: | 903 | inches
| 22.9362 | meters